## Sheet1
Comment | Designator | Footprint
SW_Push | SW1,SW7,SW8,SW10,SW9,SW6,SW5,SW4,SW3,SW2 | SMD
100K | R8 | R_0603_1608Metric
453K | R7 | R_0603_1608Metric
2N7002 | Q2,Q3,Q1 | SOT-23
100n | C9,C8,C7,C6,C5,C4,C3 | C_0603_1608Metric
TestPoint_Probe | TP11,TP10,TP9,TP8,TP7,TP6,TP5,TP4,TP3,TP2,TP1 | TestPoint_Pad_D1.5mm
8Mhz | Y1 | Crystal_SMD_5032-2Pin_5.0x3.2mm
165 | R74,R73,R72,R69,R68,R67,R64,R63,R62,R59,R58,R57,R54,R53,R52,R49,R48,R47,R44,R43,R42,R39,R38,R37,R34,R33,R32,R29,R28,R27 | R_0603_1608Metric
100 | R71,R66,R61,R56,R51,R46,R41,R36,R31,R26,R5,R3,R1 | R_0603_1608Metric
47k | R70,R65,R60,R55,R50,R45,R40,R35,R30,R25,R6,R4,R2 | R_0603_1608Metric
BSS84 | Q13,Q12,Q11,Q10,Q9,Q8,Q7,Q6,Q5,Q4 | SOT-23
RGB_LED | D10,D9,D8,D7,D6,D5,D4,D3,D2,D1 | SMD
USB_B | J2 | USB_B_OST_USB-B1HSxx_Horizontal
TLV62568DBV | U2 | SOT-23-5
STM32F103C8Tx | U1 | LQFP-48_7x7mm_P0.5mm
10K | R22 | R_0603_1608Metric
22 | R21,R20 | R_0603_1608Metric
1uH | L1 | SRN3012TA-1R0Y
Conn_01x04 | J3,J1 | PinHeader_1x04_P2.54mm_Vertical
Fuse | F1 | Fuse_1206_3216Metric
22uF | C11 | C_0805_2012Metric
4.7uF | C10 | C_1206_3216Metric
12pF | C2,C1 | C_0603_1608Metric